## F.1.1 分部分项工程和单价措施项目清单与计价表(表-08~
涪城区软件产业园维修工程项目清单
工程名称：涪城区软件产业园维修工程 |  |  |  |  | 标段：
序号 | 项目编码 | 项目名称 | 项目特征 | 计量 单位 | 工程 量 | 金额（元）
[6 empty] | 综合单价 | 合价 | 其 中
暂估价
1 | 011605002010 | 立面块料拆除 | 拆除的基层类型 ：厕所墙面砖 对300×600瓷砖脱落位置进行拉毛，对脱落的旧砖进行剔打、用砂轮机进行打磨，去除原有瓷砖上的沙灰残留，再根据实际情况使用结构胶、瓷砖胶粉进行粘贴。 | m2 | 98.8
2 | 011204003012 | 块料墙面 | 面层材料品种、规格：厕所墙面砖300×600，水泥砂浆找平层13mm。对300×600瓷砖脱落位置进行拉毛，对脱落的旧砖进行剔打、用砂轮机进行打磨，去除原有瓷砖上的沙灰残留，再根据实际情况使用结构胶、瓷砖胶粉进行粘贴。 | m2 | 98.8
3 | 011612002015 | 蹲便器拆除 | 卫生洁具种类：拆除蹲便器、水箱及相关配件。 | 套 | 10
4 | 031004007020 | 小便器拆除 | 拆除小便器及相关配件 | 组 | 8
5 | 031004006024 | 水箱拆除 | 单独水箱拆除及相关配件 | 组 | 2
6 | 031004006021 | 坐便器拆除 | 拆除坐便器、水箱及相关配件 | 组 | 3
7 | 031004006014 | 蹲便器安装 | 1、安装蹲便器、水箱及相关配件。 2、对蹲便器下部采用SBS进行防水处理。 | 组 | 10
8 | 031004007022 | 小便器安装 | 安装小便器及相关配件 | 组 | 8
9 | 031004006025 | 水箱安装 | 安装水箱及相关配件 | 组 | 2
10 | 031004006023 | 坐便器安装 | 安装坐便器、水箱及相关配件 | 组 | 3
11 | 040504002026 | 铸铁井盖井座（φ700） | 井盖材质及规格 ：铸铁井盖，φ700 | 套 | 1
12 | 040504002027 | 1000×800方井盖 | 井盖材质及规格 ：复合井盖，1000×800方井盖 | 套 | 1
13 | 040504002027 | 500×500方井盖 | 井盖材质及规格 ：复合井盖，500×500方井盖 | 套 | 2
14 | 040504002027 | 690复合井盖 | 井盖材质及规格 ：复合井盖，φ690 | 套 | 2
15 | 040504009028 | 600×400雨篦子 | 井盖材质及规格 ：复合雨箅子，600×400 | 套 | 7
16 | 011204001029 | 石材墙面铺贴 | 对原有的800*400的大理石砖铺贴，用结构胶进行粘接，最后用胶带进行临时固定。 | m2 | 10.24
17 | 011605002030 | 洗手台立面块料拆除 | 1、洗手台大理石瓷砖拆除，800*400 2、对800*400瓷砖脱落位置进行拉毛，对脱落的旧砖进行剔打、用砂轮机进行打磨，去除原有瓷砖上的沙灰残留，再根据实际情况使用结构胶、瓷砖胶粉进行粘贴。 | m2 | 10.24
18 | 010607004001 | 雨箅子防堵塞钢丝网 | 1、材质：钢丝网。 2、规格：650*450 3、铺在雨篦子下面防止堵塞 | m2 | 2.05
19 | 010103002003 | 建渣外运 | 1.废弃料品种：建渣 2.运距：运距自行考虑 | 车 | 2
合 计