## F.1.1 分部分项工程清单计价表(表-08)【建筑与装饰工~
分部分项工程量清单与计价表
工程名称：顺河后街9号搭建防坠网工程\单项工程1【建筑与装饰工程】 |  |  |  |  | 标段：
序号 | 项目编码 | 项目名称 | 项目特征描述 | 计量 单位 | 工程量 | 金额（元）
[6 empty] | 综合单价 | 合价 | 其 中
暂估价
新建
1 | 010607004001 | 防坠物钢丝网 | 1.材料品种、规格：防坠物钢丝网，3cm网孔3mm厚度,宽度2.5m 2.支撑件为镀锌矩管支出2米，免边0.5米，斜拉2.5米 3.含固定所需的辅材及安装费用。 | m2 | 200
2 | 011701002002 | 外脚手架 | 1．脚手架搭设 2．搭设高度 长度80米，高度6米 3．宽度满足施工要求 | m2 | 480
3 | 010605002027 | 新建围挡 | 1.钢材品种：彩色涂层压型钢板 2.压型钢板厚度:0.5mm，高2.2米，总长度80米 3.支撑：热镀锌矩管及支架成品，立柱6cm*6cm*2mm(高度2.2m)，横杆2cm*4cm*2mm(长度3m），斜撑3cm*3cm(厚度1.5mm)，综合考虑 4.含安装及所需其他辅材 | m2 | 176
分部小计
合 计