## F.1.1 分部分项工程和单价措施项目清单与计价表(表-08~
分部分项工程和单价措施项目清单与计价表
工程名称：人才公寓房屋维修项目\单项工程1【建筑与装饰工程】 |  |  |  |  | 标段：
序号 | 项目编码 | 项目名称 | 项目特征 | 计量 单位 | 工程 量 | 金额（元）
[6 empty] | 综合单价 | 合价 | 其 中
暂估价
拆除工程
1 | 011612002001 | 卫生洁具拆除 | 卫生洁具拆除 | 套 | 23
2 | 011605001002 | 地砖拆除 | 1.地面砖拆除至基层 | m2 | 70.8
3 | 011605002003 | 墙砖拆除 | 1.墙砖拆除至基层 | m2 | 46
4 | 011607002004 | 地面防水层拆除 | 地面防水层拆除 | m2 | 99.6
5 | 011607002005 | 墙面防水层拆除 | 墙面防水层拆除 | m2 | 46
6 | 011605001022 | 平面找平层拆除 | 1.拆除至施工厚度； 2.综合厚度20mm，结算不再单独计取。 | m2 | 70.8
7 | 011604002006 | 立面抹灰层拆除 | 1. 立面抹灰层拆除至施工厚度 | m2 | 46
8 | 011608002008 | 铲除涂料面 | 1.墙面涂料铲除至基层 | m2 | 226
9 | 010103002023 | 余方弃置 | 1.建渣弃置； 2.运距综合考虑15km,投标人自行考虑，结算不做调整。 | m3 | 181
分部小计
新建工程
10 | 031004006009 | 蹲式大便器（自带水箱） | 1.蹲式大便器（自带水箱）安装 2.含配件配管 | 组 | 23
11 | 011102003010 | 防滑地砖 400*400 | 1.400*400防滑地砖，干水泥擦缝 2.20厚M15干混砂浆结合层，表面撒水泥粉 3.1.5厚聚氨酯防水层（另列清单） 4.30厚M15干混砂浆找坡层抹平 5.水泥浆一道(内掺建筑胶) | m2 | 70.8
12 | 011204003011 | 400*800墙砖 | 1.400*800墙砖 2.瓷砖胶粘剂粘结层 3.界面剂一道 4.10厚M15干混砂浆打底找平 | m2 | 46
13 | 010902002012 | 1.5厚聚氨酯防水层 | 1.1.5厚聚氨酯防水层 2.包含向上翻边的墙面防水 | m2 | 115.2
14 | 011105003013 | 瓷砖踢脚线 | 1.补齐原掉落地砖踢脚线，稀水泥浆擦缝 2.12厚1:2水泥砂浆粘结层(内掺建筑胶) 3.素水泥浆一道(内掺建筑胶) | m2 | 9
15 | 011201001023 | 墙面一般抹灰 | 1.5厚1:0.5:2.5水泥石灰膏砂浆抹平 2.8厚1:1:6水泥石灰膏砂浆打底扫毛或划出纹道 3.3厚外加剂专用砂浆打底刮糙 | m2 | 226
16 | 011406001024 | 白色无机涂料墙面 | 1.白色无机涂料墙面 2.2厚面层耐水腻子分遍刮平 3.底漆一遍面漆两遍 | m2 | 226
分部小计
零星维修
17 | 010902002014 | 屋面丙纶防水 | 1.屋面丙纶防水2层 | m2 | 153
18 | 010807001015 | 拆除并更换推拉窗 | 拆除并更换推拉窗 | m2 | 10
19 | 自编016 | 更换门条 | 更换门条 | 樘 | 12
20 | 自编017 | 门条打胶 | 门条打胶 | 樘 | 56
21 | 自编018 | 维修合页 | 维修合页 | 个 | 6
22 | 自编019 | 更换门锁 | 更换门锁 | 个 | 2
23 | 031004014020 | 给、排水附（配）件卫生间地漏 | 更换地漏 | 个 | 23
24 | 031004014021 | 给、排水附（配）件 弯头 | 更换破损弯头 | 个 | 16
分部小计